## 計算ツール
抵抗＆容量計算ツール(オープン版)
<使い方>黄色セルに値を入力すると、桃色セルに計算結果が出力されます。
素子サイズ形成可能範囲を守って設計してください。
抵抗 素子サイズ形成可能範囲
■抵抗計算 | [5 empty] | 素子 | 素子サイズ形成可能範囲
[7 empty] | Width[um] | Length[um] |  |  | R[kΩ]
| ◆Widthと抵抗値から Length を算出 |  |  |  |  | RR | 2.8 | 13 | ~ | 100 | 2.5454 | ~ | 43.329
[7 empty] | 4 |  |  |  | 1.601 | ~ | 26.6372
|  | 抵抗種 | RR |  |  |  | 6 |  |  |  | 0.9157 | ~ | 15.7539
|  | Width | 6 | um |  |  | 12 |  |  |  | 0.4051 | ~ | 7.083
|  | 抵抗値（狙い） | 10 | kΩ |  |  | 20 |  |  |  | 0.2399 | ~ | 4.0926
|  | Length | 66.1 | um |  | RS | 4 | 15 | ~ | 100 | 0.357 | ~ | 2.4945
|  | 抵抗値（結果） | 9.992 | kΩ | ※length丸め込みの影響で、狙いと差があります |  | 6 |  |  |  | 0.2241 | ~ | 1.6491
[7 empty] | 12 |  |  |  | 0.123 | ~ | 0.803
| ◆WidthとLengthから 抵抗値 を算出 | [5 empty] | 20 |  |  |  | 0.0682 | ~ | 0.4957
|  | 抵抗種 | RS
|  | Width | 12 | um
|  | Length | 100 | um
|  | 抵抗値 | 0.80298 | kΩ
容量 素子サイズ形成可能範囲
■容量計算 | [5 empty] | 素子 | 素子サイズ形成可能範囲
[7 empty] | Width[um] / Length[um] |  |  |  | C[pF]
| ◆容量値から サイズ を算出（W=L） |  |  |  |  | CSIO | 28.5 ~ 120 |  |  |  | 0.5 | ~ | 8.856
|  | 容量値 | 2 | pF
|  | Width | 57.0266 | um
|  | Length | 57.0266 | um
◆容量値とWidthから Length を算出（W≠L）
|  | 容量値 | 2 | pF
|  | Width | 30 | um
|  | Length | 108.4011 | um | ※W,L丸め込みの影響で
W=Lの結果と異なる場合があります
Note on F12: 狙いの抵抗値を入力してください
Note on F20: lengthを右表の範囲で入力してください
Note on F36: Wを右表の範囲で入力してください

## 隠しデータシート (hidden)
RR | RR | 2.8 | 28.2 | 43.3285 | 9.9773 | RR | 2.8 |  |  |  | RS | 4
RS | RR | 4 | 42 | 26.6375 | 10.004 | L_min | 12.7 | R_min | 2545.37 | 2545 | L_min | 10 | R_min | 357
| RR | 6 | 66.1 | 15.7539 | 9.992 | L_max | 100 | R_max | 43328.5 | 43330 | L_max | 100 | R_max | 2494.5
| RR | 12 | 138.1 | 7.083 | 9.9974 | RR | 4 |  |  |  | RS | 6
| RR | 20 | 233.9 | 4.0926 | 10.0019 | L_min | 12.7 | R_min | 1601.26 | 1601 | L_min | 10 | R_min | 224.1
| RS | 4 | 416 | 2.4945 | 9.9995 | L_max | 100 | R_max | 26637.46 | 26640 | L_max | 100 | R_max | 1649.1
| RS | 6 | 627.4 | 1.6491 | 9.9996 | RR | 6 |  |  |  | RS | 12
| RS | 12 | 1262.2 | 0.80298 | 10.0004 | L_min | 12.7 | R_min | 915.7 | 915.7 | L_min | 10 | R_min | 123
| RS | 20 | 2100.9 | 0.49573 | 10 | L_max | 100 | R_max | 15753.86 | 15750 | L_max | 100 | R_max | 803
|  |  | 0 | 0 | 0 | RR | 12 |  |  |  | RS | 20
|  |  | 0 | 0 | 0 | L_min | 12.7 | R_min | 405.14 | 405.1 | L_min | 10 | R_min | 68.2
|  |  | 0 | 0 | 0 | L_max | 100 | R_max | 7082.99 | 7083 | L_max | 100 | R_max | 495.7
|  |  | 0 | 0 | 0 | RR | 20
|  |  | 0 | 0 | 0 | L_min | 12.7 | R_min | 239.89 | 239.9
|  |  | 0 | 0 | 0 | L_max | 100 | R_max | 4092.63 | 4093
|  |  | 0 | 0 | 0
|  |  | 0 | 0 | 0
|  |  | 0 | 0 | 0
|  |  | 0 | 0 | 0
|  |  | 0 | 0 | 0
|  |  | 0 | 0 | 0
|  |  | 0 | 0 | 0
|  |  | 0 | 0 | 0
|  |  | 0 | 0 | 0
|  |  | 0 | 0 | 0

## 隠し抵抗計算 (hidden)
| RR | [5 empty] | RR | [5 empty] | RR | [5 empty] | RR | [5 empty] | RR | [5 empty] | RS |  | Delta1 | 705.9 |  |  | RS |  | Delta1 | 707.5 |  |  | RS |  | Delta1 | 707.5 |  |  | RS |  | Delta1 | 701.9
| W2.8 | [5 empty] | W4.0 | [5 empty] | W6.0 | [5 empty] | W12.0 | [5 empty] | W20.0 | [5 empty] | W4.0 |  | Delta2 | 1.298 |  |  | W6.0 |  | Delta2 | 1.35 |  |  | W12.0 |  | Delta2 | 2 |  |  | W20.0 |  | Delta2 | 1.224
[33 empty] | Delta3 | 0 |  |  |  |  | Delta3 | 0 |  |  |  |  | Delta3 | 361 |  |  |  |  | Delta3 | 0
| "r & w" mode | [5 empty] | "r & w" mode | [5 empty] | "r & w" mode | [5 empty] | "r & w" mode | [5 empty] | "r & w" mode | [5 empty] | "r & w" mode | [5 empty] | "r & w" mode | [5 empty] | "r & w" mode | [5 empty] | "r & w" mode
[7 empty] | W= | 4 |  |  |  |  | W= | 6 |  |  |  |  | W= | 12 |  |  |  |  | W= | 20 |  |  |  |  | W= | 4 |  |  |  |  | W= | 6 |  |  |  |  | W= | 12 |  |  |  |  | W= | 20
| R= | 10000 |  |  |  |  | R= | 10000 |  |  |  |  | R= | 10000 |  |  |  |  | R= | 10000 |  |  |  |  | R= | 10000 |  |  |  |  | R= | 10000 |  |  |  |  | R= | 10000 |  |  |  |  | R= | 10000 |  |  |  |  | R= | 10000
|  | trm1 | trm2 | trm3 |  |  |  | trm1 | trm2 | trm3 | trm4 | trm5 |  | trm1 | trm2 | trm3 | trm4 | trm5 |  | trm1 | trm2 | trm3 | trm4 | trm5 |  | trm1 | trm2 | trm3 | trm4 | trm5 |  | trm1 | trm2 | trm3 | trm4 | trm5 |  | trm1 | trm2 | trm3 | trm4 | trm5 |  | trm1 | trm2 | trm3 | trm4 | trm5 |  | trm1 | trm2 | trm3 | trm4 | trm5
|  | -486.5 | 476.8058 | -0.3432 |  |  |  | 29100 | 122.36 | 59.4619 | 1556.2767 | 9.2 |  | 49100 | 122.36 | 52.5534 | 1400.2829 | 9.2 |  | 109100 | 122.36 | 48.0832 | 1328.7289 | 9.2 |  | 189100 | 122.36 | 46.7077 | 1446.4259 | 9.2 |  | 9997.21 | 705.9 | 0.1654 |  |  |  | 9997.21 | 707.5 | 0.089022 |  |  |  | -9992.3 | 99834627.59 | 15.8333 |  |  |  | 9997.21 | 701.9 | 0.025559
[7 empty] | Rs | 834.54 |  |  |  |  | Rs | 834.54 |  |  |  |  | Rs | 834.54 |  |  |  |  | Rs | 834.54 |  |  |  |  | Rs | 95 |  |  |  |  | Rs | 95 |  |  |  |  | Rs | 95 |  |  |  |  | Rs | 95
| L= | 28.2465 |  |  |  |  | L= | 41.9868 |  |  |  |  | L= | 66.1473 |  |  |  |  | L= | 138.1343 |  |  |  |  | L= | 233.8561 |  |  |  |  | L= | 416.0192 |  |  |  |  | L= | 627.4249 |  |  |  |  | L= | 1262.1518 |  |  |  |  | L= | 2100.899
抵抗値からLを計算する | L= | 28.2 |  |  |  |  | L= | 42 |  |  |  |  | L= | 66.1 |  |  |  |  | L= | 138.1 |  |  |  |  | L= | 233.9 |  |  |  |  | L= | 416 |  |  |  |  | L= | 627.4 |  |  |  |  | L= | 1262.2 |  |  |  |  | L= | 2100.9
|  | trm1 | trm2 | trm3 |  |  |  | trm1 | trm2 | trm3 | trm4 | trm5 |  | trm1 | trm2 | trm3 | trm4 | trm5 |  | trm1 | trm2 | trm3 | trm4 | trm5 |  | trm1 | trm2 | trm3 | trm4 | trm5 |  | trm1 | trm2 | trm3 | trm4 | trm5 |  | trm1 | trm2 | trm3 | trm4 | trm5 |  | trm1 | trm2 | trm3 | trm4 | trm5 |  | trm1 | trm2 | trm3 | trm4 | trm5
|  | -136.4632 | 13719.3 | 3605.5 |  |  |  | 9406.499 | 62.4817 | 2.79 | 82.95 | 615.2 |  | 9671.1458 | 35.6239 | 2.79 | 84 | 366.4 |  | 9859.9639 | 15.6227 | 2.79 | 249.9 | 368.9 |  | 9916.5065 | 8.9407 | 2.79 | 422.1 | 495.8 |  | 9880 | 2.79 | 116.7533 |  |  |  | 9933.8333 | 2.79 | 62.9828 |  |  |  | 9992.4167 | 2.79 | 4.9132 | 0.28601 |  |  | 9979.275 | 2.79 | 17.9397
きっちりは作れないので | R | 9977.3368 |  |  |  |  | R | 10004.0207 |  |  |  |  | R | 9991.9597 |  |  |  |  | R | 9997.3765 |  |  |  |  | R | 10001.9372 |  |  |  |  | R | 9999.5433 |  |  |  |  | R | 9999.6062 |  |  |  |  | R | 10000.4059 |  |  |  |  | R | 10000.0047
| "l & w" mode | [5 empty] | "l & w" mode | [5 empty] | "l & w" mode | [5 empty] | "l & w" mode | [5 empty] | "l & w" mode | [5 empty] | "l & w" mode | [5 empty] | "l & w" mode | [5 empty] | "l & w" mode | [5 empty] | "l & w" mode
| L= | 100 |  |  |  |  | L= | 100 |  |  |  |  | L= | 100 |  |  |  |  | L= | 100 |  |  |  |  | L= | 100 |  |  |  |  | L= | 100 |  |  |  |  | L= | 100 |  |  |  |  | L= | 100 |  |  |  |  | L= | 100
|  | trm1 | trm2 | trm3 |  |  |  | trm1 | trm2 | trm3 | trm4 | trm5 |  | trm1 | trm2 | trm3 | trm4 | trm5 |  | trm1 | trm2 | trm3 | trm4 | trm5 |  | trm1 | trm2 | trm3 | trm4 | trm5 |  | trm1 | trm2 | trm3 | trm4 | trm5 |  | trm1 | trm2 | trm3 | trm4 | trm5 |  | trm1 | trm2 | trm3 | trm4 | trm5 |  | trm1 | trm2 | trm3 | trm4 | trm5
|  | -1716 | 48650 | 3605.5 |  |  |  | 26039.9423 | 62.4817 | 2.79 | 82.95 | 615.2 |  | 15433.0411 | 35.6239 | 2.79 | 84 | 366.4 |  | 6945.5758 | 15.6227 | 2.79 | 249.9 | 368.9 |  | 4007.2042 | 8.9407 | 2.79 | 422.1 | 495.8 |  | 2375 | 2.79 | 116.7533 |  |  |  | 1583.3333 | 2.79 | 62.9828 |  |  |  | 791.6667 | 2.79 | 4.9132 | 3.61 |  |  | 475 | 2.79 | 17.9397
| R= | 43328.5 |  |  |  |  | R= | 26637.464 |  |  |  |  | R= | 15753.855 |  |  |  |  | R= | 7082.9885 |  |  |  |  | R= | 4092.6349 |  |  |  |  | R= | 2494.5433 |  |  |  |  | R= | 1649.1062 |  |  |  |  | R= | 802.9799 |  |  |  |  | R= | 495.7297
| R= | 43328.5 |  |  |  |  | R= | 26637.46 |  |  |  |  | R= | 15753.86 |  |  |  |  | R= | 7082.99 |  |  |  |  | R= | 4092.63 |  |  |  |  | R= | 2494.54 |  |  |  |  | R= | 1649.11 |  |  |  |  | R= | 802.98 |  |  |  |  | R= | 495.73
| L_min | 12.7 |  | R_min | 2545.37 | 2545 | L_min | 12.7 |  | R_min | 1601.26 | 1601 | L_min | 12.7 |  | R_min | 915.7 | 915.7 | L_min | 12.7 |  | R_min | 405.14 | 405.1 | L_min | 12.7 |  | R_min | 239.89 | 239.9 | L_min | 10 |  | R_min | 357 |  | L_min | 10 |  | R_min | 224.1 |  | L_min | 10 |  | R_min | 123 |  | L_min | 10 |  | R_min | 68.2
| L_max | 100 |  | R_max | 43328.5 | 43330 | L_max | 100 |  | R_max | 26637.46 | 26640 | L_max | 100 |  | R_max | 15753.86 | 15750 | L_max | 100 |  | R_max | 7082.99 | 7083 | L_max | 100 |  | R_max | 4092.63 | 4093 | L_max | 100 |  | R_max | 2494.5 |  | L_max | 100 |  | R_max | 1649.1 |  | L_max | 100 |  | R_max | 803 |  | L_max | 100 |  | R_max | 495.7
| L | ->R |  | R | ->L | ->R | L | ->R |  | R | ->L | ->R | L | ->R |  | R | ->L | ->R | L | ->R |  | R | ->L | ->R | L | ->R |  | R | ->L | ->R | L | ->R |  | R | ->L | ->R | L | ->R |  | R | ->L | ->R | L | ->R |  | R | ->L | ->R | L | ->R |  | R | ->L | ->R
| 12.7 | 2545.3726 |  | 2545.37 | 12.7 | 2545.37 | 12.7 | 1601.264 |  | 2545.37 |  |  | 12.7 | 915.6999 |  | 2545.37 |  |  | 12.7 | 405.1386 |  | 2545.37 |  |  | 12.7 | 239.8934 |  | 2545.37 |  |  | 10 | 357.0433 |  | 2545.37 |  |  | 10 | 224.1062 |  | 2545.37 |  |  | 10 | 122.9699 |  | 2545.37 |  |  | 10 | 68.2297 |  | 2545.37
| 20 | 6055.86 |  | 5000 | 17.8 | 4999.83 | 20 | 3694.7836 |  | 5000 |  |  | 20 |  |  | 5000 |  |  | 20 |  |  | 5000 |  |  | 20 |  |  | 5000 |  |  | 20 |  |  | 5000 |  |  | 20 |  |  | 5000 |  |  | 20 |  |  | 5000 |  |  | 20 |  |  | 5000
| 30 | 10835.06 |  | 8000 | 24.1 | 8019.48 | 30 | 6562.6187 |  | 8000 |  |  | 30 |  |  | 8000 |  |  | 30 |  |  | 8000 |  |  | 30 |  |  | 8000 |  |  | 30 |  |  | 8000 |  |  | 30 |  |  | 8000 |  |  | 30 |  |  | 8000 |  |  | 30 |  |  | 8000
| 40 | 15579.94 |  | 10000 | 28.2 | 9977.34 | 40 | 9430.4537 |  | 10000 |  |  | 40 |  |  | 10000 |  |  | 40 |  |  | 10000 |  |  | 40 |  |  | 10000 |  |  | 40 |  |  | 10000 |  |  | 40 |  |  | 10000 |  |  | 40 |  |  | 10000 |  |  | 40 |  |  | 10000
| 50 | 20290.5 |  | 20000 | 49.4 | 20008.83 | 50 | 12298.2888 |  | 20000 |  |  | 50 |  |  | 20000 |  |  | 50 |  |  | 20000 |  |  | 50 |  |  | 20000 |  |  | 50 |  |  | 20000 |  |  | 50 |  |  | 20000 |  |  | 50 |  |  | 20000 |  |  | 50 |  |  | 20000
| 60 | 24966.74 |  | 40000 | 92.7 | 40018.44 | 60 |  |  | 40000 |  |  | 60 |  |  | 40000 |  |  | 60 |  |  | 40000 |  |  | 60 |  |  | 40000 |  |  | 60 |  |  | 40000 |  |  | 60 |  |  | 40000 |  |  | 60 |  |  | 40000 |  |  | 60 |  |  | 40000
| 70 | 29608.66 |  | 43328.5 | 100 | 43328.5 | 70 |  |  | 43328.5 |  |  | 70 |  |  | 43328.5 |  |  | 70 |  |  | 43328.5 |  |  | 70 |  |  | 43328.5 |  |  | 70 |  |  | 43328.5 |  |  | 70 |  |  | 43328.5 |  |  | 70 |  |  | 43328.5 |  |  | 70 |  |  | 43328.5
| 80 | 34216.26 |  |  |  |  | 80 | [5 empty] | 80 | [5 empty] | 80 | [5 empty] | 80 | [5 empty] | 80 | [5 empty] | 80 | [5 empty] | 80 | [5 empty] | 80
| 90 | 38789.54 |  |  |  |  | 90 | [5 empty] | 90 | [5 empty] | 90 | [5 empty] | 90 | [5 empty] | 90 | [5 empty] | 90 | [5 empty] | 90 | [5 empty] | 90
| 100 | 43328.5 |  |  |  |  | 100 | 26637.464 |  |  |  |  | 100 | 15753.855 |  |  |  |  | 100 | 7082.9885 |  |  |  |  | 100 | 4092.6349 |  |  |  |  | 100 | 2494.5433 |  |  |  |  | 100 | 1649.1062 |  |  |  |  | 100 | 802.9799 |  |  |  |  | 100 | 495.7297
| 200 | 86830.5 |  |  |  |  | 200 | 55315.8145 |  |  |  |  | 200 | 32750.5964 |  |  |  |  | 200 | 14732.301
| 12.7 | 2545.3726 | [40 empty] | calc
| 12.8 | 2593.5851 | [40 empty] | 7.7032 | 11431.6667
| ⊿ | 48.2124
| 199.9 | 86788.7123 | [40 empty] | W= | 12
| 200 | 86830.5 | [40 empty] | R= | 123
| ⊿ | 41.7877 | [41 empty] | trm1 | trm2 | trm3 | trm4 | trm5
[44 empty] | 7.9167 | -115.2968 | 361
[43 empty] | Rs | 95
[43 empty] | L= | 9.9542
[43 empty] | L= | 10
[44 empty] | trm1 | trm2 | trm3 | trm4 | trm5
[44 empty] | 79.1667 | 2.79 | 4.9132 | 36.1
[43 empty] | R | 122.9699

## 隠し容量計算 (hidden)
0.615 | [fF/um^2]
w[um] | l[um] | s[um^2] | C[pF]
30 | 108.4011 | 3252.0325 | 2
w=l
57.0266